## Si MOSFET
PDF文件名 | 厂家 | OPN | 厂家封装名 | 技术 | VDS | RDS(on) 10V_type | RDS(on) 10V_max | RDS(on) 4.5V_type | RDS(on) 4.5V_max | RDS(on) 2.5V_type | RDS(on) 2.5V_max | Qg_10V | Qg_4.5V | 反二极管压降Vsd | Is | Ism | Irrm | Vgs min | Vgs max | Vth type | Vth min | Vth max | ID TC=25℃ | ID TA=25℃ | ID TC=100℃ | ID puls TC=25℃ | Ciss | Crss | Coss | Qg | Qgs | Qg（th） | Qsw | Qgd | Qg(sync) | Qoss | Qrr | Rg | gfs | Vplateau | td-on | tr | td-off | tf | trr | Idss | IGSSF | EAS L=0.1mH | PD TC=25℃ | RthJC max | RthJA max | 封装 | 特殊功能 | 极性 | Product Status | 认证 | 工作温度min | 工作温度max | 预算价格€/1k | 安装 | ESD | IGSSR | IDSS TJ=175℃ | IDSS TJ=150℃ | RDS(on) 10V TJ=175℃ | RDS(on) 10V TJ=150℃ | TSTG min | TSTG max | Tsold | Qg测试条件 | Ciss测试条件 | 开关时间测试条件 | Qrr测试条件 | IDM限制条件 | EAS测试条件
LSGT10R011_V1.0.pdf | Lonten | LSGT10R011 | TOLL | Shielded gate trench DMOS | 100 V（VGS=0 V, ID=250uA） | 0.98 mΩ（VGS=10V, ID=50A, TJ=25℃） | 1.15 mΩ（VGS=10V, ID=50A, TJ=25℃） | - | - | - | - | 260.1 nC（VDS=50V, ID=50A, VGS=10V） | - | 1.1 V（VGS=0V, IS=50A, TJ=25℃） | 420 A | 1680 A | 3.62 A（IS=50A, di/dt=100A/us, TJ=25℃） | -20 V | 20 V | 3.18 V（VDS=VGS, ID=250uA） | 2 V（VDS=VGS, ID=250uA） | 4 V（VDS=VGS, ID=250uA） | 478 A（TC = 25℃, Silicon limit） | 420 A（TC = 25℃, Package limit） | 338 A（TC = 100℃, Silicon limit） | 1680 A | 14838 pF（VDS =50V, VGS = 0V, f = 250kHz） | 73 pF（VDS =50V, VGS = 0V, f = 250kHz） | 3458 pF（VDS =50V, VGS = 0V, f = 250kHz） | 260.1 nC（VDS=50V, ID=50A, VGS=10V） | 69.1 nC（VDS=50V, ID=50A, VGS=10V） | - | - | 78.0 nC（VDS=50V, ID=50A, VGS=10V） | - | 302.5 nC（VDS=50V, VGS=0V） | 191.4 nC（IS=50A, di/dt=100A/us, TJ=25℃） | 1.49 Ω（VGS=0V, VDS=0V, f=1MHz） | 176 S（VDS =20V, ID=50A） | 4.9 V | 160.5 ns（VDD =50V, VGS =10V, ID = 50A, Rg = 10Ω） | 183.1 ns（VDD =50V, VGS =10V, ID = 50A, Rg = 10Ω） | 322.5 ns（VDD =50V, VGS =10V, ID = 50A, Rg = 10Ω） | 135.1 ns（VDD =50V, VGS =10V, ID = 50A, Rg = 10Ω） | 83.9 ns（IS=50A, di/dt=100A/us, TJ=25℃） | 1 μA（VDS=100V, VGS=0V, TJ = 25℃） | 100 nA（VGS=20V, VDS=0V） | 1764 mJ（VDD=50V, VGS=10V, L=0.5mH, IAS=84A, Starting TJ=25℃） | 577 W | 0.26 ℃/W | 62 ℃/W（minimal footprint） | TOLL | Improved dv/dt capability; Fast switching; 100% EAS Guaranteed TOLL; Green device available | N-channel | - | RoHS; Pb-free | -55 ℃ | 175 ℃ | - | SMD | - | -100 nA（VGS=-20V, VDS=0V） | 300 μA（VDS=100V, VGS=0V, TJ = 175℃） | - | 2.16 mΩ（VGS=10V, TJ=175℃） | - | -55 ℃ | 175 ℃ | 260 ℃（wave soldering, 1.6mm from case for 10s） | VDS=50V, ID=50A | VDS =50V, VGS = 0V, f = 250kHz | VDD =50V, VGS =10V, ID = 50A, Rg = 10Ω | di/dt=100A/us | Pulse width limited by maximum junction temperature | VDD=50V, L=0.5mH, IAS=84A, Starting TJ=25℃
LSGT10R016_V1.0.pdf | Lonten | LSGT10R016 | TOLL | Shielded gate trench DMOS | 100 V（VGS=0 V, ID=250uA） | 1.44 mΩ（VGS=10V, ID=50A, TJ =25℃） | 1.65 mΩ（VGS=10V, ID=50A, TJ =25℃） | - | - | - | - | 175.4 nC（VDS=50V, ID=50A, VGS=10V） | - | 1.1 V（VGS=0V, IS=50A, TJ=25℃） | 300 A | 1200 A | 3.15 A（IS=50A, di/dt=100A/us, TJ=25℃） | -20 V | 20 V | 3.3 V（VDS=VGS, ID=250uA） | 2 V（VDS=VGS, ID=250uA） | 4 V（VDS=VGS, ID=250uA） | 348 A（TC = 25℃ ,Silicon limit） | 300 A（TC = 25℃, Package limit） | 246 A（TC = 100℃,Silicon limit） | 1200 A | 10017 pF（VDS =50V, VGS = 0V, f = 250kHz） | 70 pF（VDS =50V, VGS = 0V, f = 250kHz） | 2332 pF（VDS =50V, VGS = 0V, f = 250kHz） | 175.4 nC（VDS=50V, ID=50A, VGS=10V） | 52.2 nC（VDS=50V, ID=50A, VGS=10V） | - | - | 55 nC（VDS=50V, ID=50A, VGS=10V） | - | 210 nC（VDS=50V, VGS=0V） | 138.7 nC（IS=50A, di/dt=100A/us, TJ=25℃） | 2.17 Ω（VGS=0V, VDS=0V, f=1MHz） | 160 S（VDS =20V, ID=50A） | 5.5 V | 139.6 ns（VDD =50V, VGS =10V, ID = 50A, Rg = 10Ω） | 161.5 ns（VDD =50V, VGS =10V, ID = 50A, Rg = 10Ω） | 201.3 ns（VDD =50V, VGS =10V, ID = 50A, Rg = 10Ω） | 93.2 ns（VDD =50V, VGS =10V, ID = 50A, Rg = 10Ω） | 70.6 ns（IS=50A, di/dt=100A/us, TJ=25℃） | 1 μA（VDS=100V, VGS=0V, TJ = 25℃） | 100 nA（VGS=20V, VDS=0V） | 1190 mJ（VDD=50V, VGS=10V, L=0.5mH, IAS=69A, Starting TJ=25℃） | 429 W | 0.35 ℃/W | 62 ℃/W（minimal footprint） | TOLL | Improved dv/dt capability; Fast switching; 100% EAS Guaranteed TOLL; Green device available | N-channel | - | RoHS | -55 ℃ | 175 ℃ | - | SMD | - | -100 nA（VGS=-20V, VDS=0V） | 300 μA（VDS=100V, VGS=0V, TJ = 175℃） | - | 3.08 mΩ（VGS=10V, TJ =175℃） | - | -55 ℃ | 175 ℃ | 260 ℃（1.6mm from case for 10s） | VDS=50V, ID=50A | VDS=50V, VGS=0V, f=250kHz | VDD=50V, VGS=10V, ID=50A, Rg=10Ω | di/dt=100A/us | Pulse width limited by maximum junction temperature | VDD=50V, L=0.5mH, IAS=69A, Starting TJ=25℃
LSGT20R089HCF _V1.3.pdf | Lonten | LSGT20R089HCF | TOLL | Shielded Gate Trench VDMOS | 200 V（VGS=0V, ID=250μA） | 7.8 mΩ（VGS=10V, ID=50A, TJ=25°C） | 8.95 mΩ（VGS=10V, ID=50A, TJ=25°C） | - | - | - | - | 63.5 nC（VDS=100V, ID=50A, VGS=0~10V） | - | 1.1 V（VGS=0V, IS=50A, TJ=25°C） | 159 A | 636 A | - | -20 V | 20 V | - | 2.5 V（VDS=VGS, ID=250μA） | 4.5 V（VDS=VGS, ID=250μA） | 159 A（TC=25°C, Silicon limit） | 360 A（TC=25°C, Package limit） | 100 A（TC=100°C, Silicon limit） | 636 A | 4947 pF（VDS=100V, VGS=0V, f=250kHz） | 7.8 pF（VDS=100V, VGS=0V, f=250kHz） | 513 pF（VDS=100V, VGS=0V, f=250kHz） | 63.5 nC（VDS=100V, ID=50A, VGS=0~10V） | 23.5 nC（VDS=100V, ID=50A） | - | - | 9.9 nC（VDS=100V, ID=50A） | - | 170 nC（VDS=50V, VGS=0V） | 1167 nC（IS=50A, di/dt=200A/μs, TJ=25°C） | 1.3 Ω（VGS=0V, VDS=0V, f=1MHz） | 86 S（VDS=50V, ID=50A） | 4.9 V | 51.2 ns（VDD=100V, VGS=10V, ID=50A, RG=10Ω） | 98.8 ns（VDD=100V, VGS=10V, ID=50A, RG=10Ω） | 62 ns（VDD=100V, VGS=10V, ID=50A, RG=10Ω） | 16.5 ns（VDD=100V, VGS=10V, ID=50A, RG=10Ω） | 121 ns（IS=50A, di/dt=200A/μs, TJ=25°C） | 1 μA（VDS=200V, VGS=0V, TJ=25°C） | 100 nA（VGS=20V, VDS=0V） | 1122 mJ（VDD=50V, VGS=10V, L=0.5mH, IAS=67A, TJ=25°C） | 481 W | 0.26 ℃/W | 62 ℃/W（still air box, 1 cubic foot） | TOLL | Improved dv/dt capability; Fast switching; 100% EAS Guaranteed; Green device available | N-channel | - | RoHS | -55 ℃ | 150 ℃ | - | SMD | - | -100 nA（VGS=-20V, VDS=0V） | - | 10 mA（VDS=200V, VGS=0V, TJ=150°C） | - | 16.6 mΩ（VGS=10V, ID=50A, TJ=150°C） | -55 ℃ | 150 ℃ | 260 ℃（1.6mm from case for 10s） | VDS=100V, ID=50A | VDS=100V, VGS=0V, f=250kHz | VDD=100V, VGS=10V, ID=50A, RG=10Ω | di/dt=200A/μs | - | VDD=50V, VGS=10V, L=0.5mH, IAS=67A
快捷芯KJ06N20T.pdf | 快捷芯 | KJ06N20T | TOLL-8L | Advanced trench cell design | 200 V（VGS = 0 V, ID = 250 μA） | 5 mΩ（VGS = 10 V, ID = 50 A, TJ = 25 ℃） | - | - | - | - | - | 212 nC（VDS = 100 V, VGS = 10 V, ID = 50 A） | - | 1.3 V（VGS = 0 V, ISD = 50 A） | 149 A（TC = 25 ℃） | - | - | -20 V（TC = 25 ℃） | 20 V（TC = 25 ℃） | 2 V（VDS = VGS, ID = 250 μA） | 2 V（VDS = VGS, ID = 250 μA） | 4 V（VDS = VGS, ID = 250 μA） | 149 A（TC = 25 ℃, VGS = 10 V） | - | 105 A（TC = 100 ℃, VGS = 10 V） | 596 A（TC = 25 ℃, VGS = 10 V, pulse width ≤ 300 μs, duty cycle ≤ 2%） | 13200 pF（VDS = 100 V, VGS = 0 V, f = 1 MHz） | 45 pF（VDS = 100 V, VGS = 0 V, f = 1 MHz） | 515 pF（VDS = 100 V, VGS = 0 V, f = 1 MHz） | 212 nC（VDS = 100 V, VGS = 10 V, ID = 50 A） | 65 nC（VDS = 100 V, VGS = 10 V, ID = 50 A） | - | - | 40 nC（VDS = 100 V, VGS = 10 V, ID = 50 A） | - | - | 880 nC（VGS = 0 V, ISD = 50 A, dISD/dt = 100 A/μs） | - | - | - | 27 ns（VDS = 100 V, VGS = 10 V, RG = 3.9 Ω, RL = 2 Ω, ID = 50 A） | 78 ns（VDS = 100 V, VGS = 10 V, RG = 3.9 Ω, RL = 2 Ω, ID = 50 A） | 148 ns（VDS = 100 V, VGS = 10 V, RG = 3.9 Ω, RL = 2 Ω, ID = 50 A） | 88 ns（VDS = 100 V, VGS = 10 V, RG = 3.9 Ω, RL = 2 Ω, ID = 50 A） | 152 ns（VGS = 0 V, ISD = 50 A, dISD/dt = 100 A/μs） | 1 μA（VDS = 160 V, VGS = 0 V） | 100 nA（VDS = 0 V, VGS = +20 V） | 1800 mJ（VDD = 50 V, L = 1.0 mH） | 300 W（TC = 25 ℃） | 0.5 ℃/W | 60 ℃/W | TOLL-8L | Surface-mounted package; Advanced trench cell design | N-channel | - | RoHS; Pb-free; Halogen-free | - | 175 ℃ | - | SMD | - | -100 nA（VDS = 0 V, VGS = -20 V） | - | - | - | - | -55 ℃ | 175 ℃ | 260 ℃（1.6 mm from case, 10 s） | VDS = 100 V, ID = 50 A | VDS = 100 V, VGS = 0 V, f = 1 MHz | VDS = 100 V, VGS = 10 V, RG = 3.9 Ω, RL = 2 Ω, ID = 50 A | di/dt = 100 A/μs | pulse width ≤ 300 μs, duty cycle ≤ 2% | VDD = 50 V, L = 1.0 mH
LSGT10R018B_V1.1.pdf | Lonten | LSGT10R018B | TOLL | Shielded gate trench DMOS | 100 V（VGS=0 V, ID=250uA） | 1.57 mΩ（VGS=10V, ID=50 A, TJ = 25°C） | 1.85 mΩ（VGS=10V, ID=50 A, TJ = 25°C） | - | - | - | - | 179.2 nC（VDS=50V, ID=50A, VGS=10V） | - | 1.1 V（VGS=0V, IS=50A, TJ=25℃） | 300 A | 1200 A | 4.72 A（IS=50A, di/dt=100A/us, TJ=25℃） | -20 V | 20 V | 2.92 V（VDS=VGS, ID=250uA） | 2 V（VDS=VGS, ID=250uA） | 4 V（VDS=VGS, ID=250uA） | 325 A（TC = 25°C , Silicon limit） | 300 A（TC = 25°C, Package limit） | 229 A（TC = 100°C, Silicon limit） | 1200 A | 11070.5 pF（VDS =50V, VGS = 0V, f = 100kHz） | 56.3 pF（VDS =50V, VGS = 0V, f = 100kHz） | 1385 pF（VDS =50V, VGS = 0V, f = 100kHz） | 179.2 nC（VDS=50V, ID=50A, VGS=10V） | 48.7 nC（VDS=50V, ID=50A, VGS=10V） | - | - | 49.2 nC（VDS=50V, ID=50A, VGS=10V） | - | 75 nC（VDS=50V, VGS= 0V） | 228.9 nC（IS=50A, di/dt=100A/us, TJ=25℃） | 2.05 Ω（VGS=0V, VDS=0V, f=1MHz） | 133 S（VDS =20V, ID=50A） | 4.8 V | 106.6 ns（VDD = 50V, VGS =10V, ID = 50A, Rg = 10Ω） | 150.8 ns（VDD = 50V, VGS =10V, ID = 50A, Rg = 10Ω） | 177.4 ns（VDD = 50V, VGS =10V, ID = 50A, Rg = 10Ω） | 85.1 ns（VDD = 50V, VGS =10V, ID = 50A, Rg = 10Ω） | 85.7 ns（IS=50A, di/dt=100A/us, TJ=25℃） | 1 μA（VDS=100V, VGS=0V, TJ = 25°C） | 100 nA（VGS=20V, VDS=0V） | 1225 mJ（VDD=50V, VGS=10V, L=0.5mH, IAS=70A, Starting TJ=25℃） | 429 W | 0.35 ℃/W | 62 ℃/W（minimal footprint） | TOLL | Improved dv/dt capability; Fast switching; 100% EAS Guaranteed TOLL; Green device available | N-channel | - | RoHS; Pb-free | -55 ℃ | 175 ℃ | - | SMD | - | -100 nA（VGS=-20V, VDS=0V） | 300 μA（VDS=100V, VGS=0V, TJ = 175°C） | - | 3.45 mΩ（VGS=10V, TJ = 175°C） | - | -55 ℃ | 175 ℃ | 260 ℃（wave soldering only allowed at leads. (1.6mm from case for 10s)） | VDS=50V, ID=50A | VDS =50V, VGS = 0V, f = 100kHz | VDD = 50V, VGS =10V, ID = 50A, Rg = 10Ω | di/dt=100A/us | Pulse width limited by maximum junction temperature | VDD=50V, L=0.5mH, IAS=70A, Starting TJ=25℃
LSGT10R013_V1.1.pdf | Lonten | LSGT10R013 | TOLL | Shielded gate trench DMOS | 100 V（VGS=0 V, ID=250uA） | 1.05 mΩ（VGS=10V, ID=50A, TJ = 25°C） | 1.35 mΩ（VGS=10V, ID=50A, TJ = 25°C） | - | - | - | - | 252.9 nC（VDS=50V, ID=50A, VGS=10V） | - | 1.1 V（VGS=0V, IS=50A, TJ=25℃） | 420 A | 1680 A | 4.29 A（IS=50A, di/dt=100A/us, TJ=25℃） | -20 V | 20 V | 2.87 V（VDS=VGS, ID=250uA） | 2 V（VDS=VGS, ID=250uA） | 4 V（VDS=VGS, ID=250uA） | 445 A（TC = 25°C, Silicon limit） | 420 A（TC = 25°C, Package limit） | 314 A（TC = 100°C, Silicon limit） | 1680 A | 16020 pF（VDS =50V, VGS = 0V, f = 100kHz） | 72.6 pF（VDS =50V, VGS = 0V, f = 100kHz） | 1980 pF（VDS =50V, VGS = 0V, f = 100kHz） | 252.9 nC（VDS=50V, ID=50A, VGS=10V） | 67.4 nC（VDS=50V, ID=50A, VGS=10V） | - | - | 65.2 nC（VDS=50V, ID=50A, VGS=10V） | - | 258 nC（VDS=50V, VGS= 0V） | 213.6 nC（IS=50A, di/dt=100A/us, TJ=25℃） | 1.34 Ω（VGS=0V, VDS=0V, f=1MHz） | 161.8 S（VDS =20V, ID=50A） | 4.6 V | 133.1 ns（VDD = 50V, VGS =10V, ID = 50A, Rg = 10Ω） | 161.1 ns（VDD = 50V, VGS =10V, ID = 50A, Rg = 10Ω） | 239 ns（VDD = 50V, VGS =10V, ID = 50A, Rg = 10Ω） | 101.9 ns（VDD = 50V, VGS =10V, ID = 50A, Rg = 10Ω） | 84.4 ns（IS=50A, di/dt=100A/us, TJ=25℃） | 1 μA（VDS=100V, VGS=0V, TJ = 25°C） | 100 nA（VGS=20V, VDS=0V） | 1764 mJ（VDD=50V, VGS=10V, L=0.5mH, IAS=84A, Starting TJ=25℃） | 581 W | 0.26 ℃/W | 62 ℃/W（minimal footprint） | TOLL | Improved dv/dt capability; Fast switching; 100% EAS Guaranteed TOLL; Green device available | N-channel | - | RoHS | -55 ℃ | 175 ℃ | - | SMD | - | -100 nA（VGS=-20V, VDS=0V） | 300 μA（VDS=100V, VGS=0V, TJ = 175°C） | - | 2.29 mΩ（VGS=10V, ID=50A, TJ = 175°C） | - | -55 ℃ | 175 ℃ | 260 ℃（wave soldering only allowed at leads. (1.6mm from case for 10s)） | VDS=50V, ID=50A | VDS =50V, VGS = 0V, f = 100kHz | VDD = 50V, VGS =10V, ID = 50A, Rg = 10Ω | di/dt=100A/us | Pulse width limited by maximum junction temperature | VDD=50V, L=0.5mH, IAS=84A, Starting TJ=25℃